## Ejercicio 1
Frecuencia (Hz) | Inductancia (Hy) | Factor de calidad (Q) | Impedancia (Ω) | Fase (°) | ¿Qué modelo estas usando para el inductor? CUIDADO, con la configuración del analizador de impedancia SERIE o PARALELO
5 | 0.0006 | 0 | 0.093 | 10.6
10 | 0.0005 | 0 | 0.1 | 18.2
20 | 0.00049 | 1 | 0.113 | 33
100 | 0.000496 | 3 | 0.328 | 71.6 |  | bhqgeño
300 | 0.000492 | 8 | 0.935 | 82.6
1000 | 0.000494 | 16 | 3.11 | 86.4
3000 | 0.000489 | 23.5 | 9.234 | 87.54
10000 | 0.000489 | 25 | 30.77 | 87.67
30000 | 0.000477 | 22.5 | 90.15 | 87.43
80000 | 0.000464 | 17 | 234 | 86.6
100000 | 0.000466 | 14.7 | 293 | 86.09
150000 | 0.000466 | 11.3 | 441 | 84.93
200000 | 0.000473 | 8.9 | 598 | 83.57
300000 | 0.0005 | 5.9 | 956 | 80.47
400000 | 0.000547 | 4.1 | 1410 | 76.42
500000 | 0.00062 | 2.9 | 2062 | 70.7
600000 | 0.000715 | 1.8 | 3068 | 61.5
700000 | 0.000752 | 1 | 4730 | 44.4
750000 | 0.000618 | 0.6 | 5797 | 30.24
780000 | 0.000432 | 0.4 | 6370 | 19.4
800000 | 0.000256 | 0.2 | 6660 | 11.11
825000 | 2.3e-05 | 0 | 6835 | 1.04
850000 | -0.000205 | 0.2 | 6780 | -9.29
875000 | -0.00038 | 0.3 | 6542 | -18.86
900000 | -0.000503 | 0.5 | 6160 | -27.5
950000 | -0.000582 | 0.9 | 5310 | -40.89
1000000 | -0.000553 | 1.2 | 4480 | -50.73
1250000 | -0.00029 | 2.8 | 2470 | -70.5
1500000 | -0.00017 | 4.4 | 1710 | -77.11
1650000 | -0.000138 | 5.3 | 1457 | -79.25
1750000 | -0.000119 | 5.8 | 1327 | -80.31
2000000 | -8.588e-05 | 7.3 | 1080 | -82.24
3000000 | -3.431e-05 | 12.8 | 648 | -85.51 | ¿Qué modelo estas usando para el capacitor? CUIDADO, con la configuración del analizador de impedancia SERIE o PARALELO
4000000 | -1.855e-05 | 17.5 | 466 | -86.7
5000000 | -1.161e-05 | 21.2 | 365 | -87.27
10000000 | -2.7e-06 | 24.6 | 170.4 | -87.64
Frecuencia (Hz) | Capacidad (F) | Factor de disipación | Resistencia (s) | Fase (°)
5 | 2.2e-08 | 0.006 | 6.8e-07 | 89.5
10 | 2.19e-08 | 0.006 | 1.38e-06 | 89.9
20 | 2.2e-08 | 0 | 2.76e-06 | 90
100 | 2.194e-08 | 0.0012 | 1.378e-05 | 89.93
300 | 2.192e-08 | 0.0025 | 4.132e-05 | 89.86
1000 | 2.187e-08 | 0.0039 | 0.0001374 | 89.78
3000 | 2.179e-08 | 0.0064 | 0.00041 | 89.64
10000 | 2.167e-08 | 0.0086 | 0.001362 | 89.51
30000 | 2.15e-08 | 0.0124 | 0.004054 | 89.29
80000 | 2.132e-08 | 0.0157 | 0.01071 | 89.1
100000 | 2.127e-08 | 0.0165 | 0.01337 | 89.06
150000 | 2.119e-08 | 0.018 | 0.01997 | 88.97
200000 | 2.113e-08 | 0.0191 | 0.02655 | 88.91
300000 | 2.106e-08 | 0.0211 | 0.0397 | 88.79
400000 | 2.101e-08 | 0.0228 | 0.05282 | 88.69
500000 | 2.099e-08 | 0.0245 | 0.06596 | 88.6
600000 | 2.098e-08 | 0.0262 | 0.07913 | 88.5
700000 | 2.1e-08 | 0.0279 | 0.09237 | 88.4
750000 | 2.1e-08 | 0.0287 | 0.099 | 88.35
780000 | 2.1e-08 | 0.0292 | 0.10302 | 88.32
800000 | 2.1e-08 | 0.0296 | 0.10567 | 88.31
825000 | 2.102e-08 | 0.03 | 0.10901 | 88.28
850000 | 2.103e-08 | 0.0305 | 0.11236 | 88.25
900000 | 2.105e-08 | 0.0313 | 0.11908 | 88.18
1000000 | 2.11e-08 | 0.033 | 0.133 | 88.1
2000000 | 2.19e-08 | 0.052 | 0.276 | 87
3000000 | 2.36e-08 | 0.077 | 0.447 | 85.6
4000000 | 2.66e-08 | 0.112 | 0.673 | 83.6
5000000 | 3.18e-08 | 0.166 | 1.012 | 80.6
6000000 | 4.24e-08
7000000 | 6.12e-08
8000000 | 1.31e-08
9000000 | -5.25e-08
8500000 | -5.14e-08
8100000 | -4.85e-09
8050000 | 4.1e-09
7500000 | 6.49e-08
8700000 | -5.59e-08