## Indice
Nº | Medición | Magnitudes: "Qué hay que medir" | Criterio: "Cómo hay que medirlo" | Objetivo: "Se busca algo en específico?" | Estado | Resultado/Comentarios/Observaciones | Estados
0 | Barrido de frecuencia | Medir la salida sobre la resistencia RL. | Excitando con una onda cuadrada cuya frecuencia se barre desde 2kHz hasta 200kHz con algún paso. La amplitud entre 0 y 5V. | Cómo varía la salida. Observar algunos aspectos característicos y anotarlos, sacar fotos para casos particulares. | Completado | Se utiliza la onda cuadrada con 50%. Observación el ripple!
1 | Barrido de duty | Medir la salida sobre la resistencia RL. | Excitar con una onda cuadrada de 25kHz y barrer el duty entre 20% y 80%. | Observar qué sucede a medida que aumento el duty. Encontrar una aproximación matemática. Sacar fotos para casos particulares. | Completado | Charlie notó que con el duty cambia el nivel de continua de la salida, y la corriente empieza a pistear (Se va al os caños). Notesé 1/1-D! | Sin preparar
2 | Respuesta al escalón | Medir la salida sobre la resistencia RL. | Desconectar y conectar la fuente de alimentación del circuito, con una condición nominal de la cuadrada en la entrada del transistor. | Sacar foto de la respuesta al escalón. Medir y conclusiones. | Completado |  | Preparado
3 | Medición del ripple sin capacitor adicional | Medir la salida sobre la resistencia RL. | Supongo que con condiciones nominales, se mide la tensión pico a pico del ripple de la salida | Sacar foto con el osciloscopio. | Completado |  | Ignorado
4 | Medición del ripple con capacitor adicional | Medir la salida sobre la resistencia RL. | Supongo que con condiciones nominales, se mide la tensión pico a pico del ripple de la salida | Sacar foto con el osciloscopio. Comparar con el caso anterior y sacar conclusiones. Emplear el modelo equivalente del capacitor. | Completado |  | Incompleto
5 | Tension y corriente de la bobina | Medir corriente y tensión sobre el inductor. No sé si se refiere al valor RMS, medio, o con osciloscopio. Cómo hacerlo. | Esto CREO que era midiendo con osciloscopio y haciendo Math, para integrar y ver la corriente. ¿Cómo? | Anotar mediciones y obtener el valor del L. Si es con osciloscopio es sacando fotos. | Preparado |  | Completado
6 | Tensión de base y de colector en el transistor. | Medir en la base y en el colector la tensión. | Usando dos canales observar ambas tensiones. | No tengo idea qué espera. Analizar lo que se observa! Sacar fotos. | Preparado
7 | Tensión base y colector con accesorio resorte | Medir tensión entre tales terminales. | Utilizar un accesorio resorte. QUÉ ES? | Sacar fotos del resultado. Analizar diferencias con el anterior. | Preparado
8
9
10
IMPORTANTE! Cuidado que la corriente del inductor máxima es 400mA. Limitar la fuente de corriente a este valor. Anotar cuál es cada señal dentro de una medición.

## Plantilla Componentes
Resistencia | Comentario sobre qué resistencia se mide
Frecuencia (Hz) | Impedancia (Ω) | Fase (°)
Inductor | Comentario sobre qué inductor se mide
Frecuencia (Hz) | Inductancia (H) | Factor de disipación | M.Paralelo: Real | M.Paralelo: Imaginario | M.Serie: Real | M.Serie: Imaginario
Capacitor | Comentario sobre qué capacitor se mide
Frecuencia (Hz) | Capacidad (F) | Factor de calidad Q | M.Paralelo: Real | M.Paralelo: Imaginario | M.Serie: Real | M.Serie: Imaginario
Usar estas tablas iniciales como plantillas, indicando qué componente se quiere medir y luego extendiendo según la cantidad de puntos que se deseen medir. Para ello crear otra sheet en el Excel.

## Respuesta en frecuencia
Generador de funciones |  | Salida |  | Resultados
Valor pico a pico (V) | Frecuencia (Hz) | Valor pico a pico (V) | Fase (°) | Vo/Vi | Vo/Vi [dB]
|  |  |  | 0 | 0
|  |  |  | 0 | 0
|  |  |  | 0 | 0
|  |  |  | 0 | 0
|  |  |  | 0 | 0
|  |  |  | 0 | 0
|  |  |  | 0 | 0
|  |  |  | 0 | 0
|  |  |  | 0 | 0
|  |  |  | 0 | 0
|  |  |  | 0 | 0
|  |  |  | 0 | 0
|  |  |  | 0 | 0
|  |  |  | 0 | 0
|  |  |  | 0 | 0
|  |  |  | 0 | 0
|  |  |  | 0 | 0
|  |  |  | 0 | 0
|  |  |  | 0 | 0
|  |  |  | 0 | 0
|  |  |  | 0 | 0
|  |  |  | 0 | 0
|  |  |  | 0 | 0
|  |  |  | 0 | 0
|  |  |  | 0 | 0
|  |  |  | 0 | 0
|  |  |  | 0 | 0
|  |  |  | 0 | 0
|  |  |  | 0 | 0
|  |  |  | 0 | 0
|  |  |  | 0 | 0
|  |  |  | 0 | 0
|  |  |  | 0 | 0
|  |  |  | 0 | 0
|  |  |  | 0 | 0
|  |  |  | 0 | 0
|  |  |  | 0 | 0
|  |  |  | 0 | 0

## Impedancia de entrada
Generador de funciones |  | Entrada del circuito |  | Resistencia auxiliar pico a pico (V) |  |  | Resultados
Valor pico a pico (V) | Frecuencia (Hz) | Valor pico a pico (V) | Fase (°) | Resistencia (Ω) | Valor pico a pico (V) | Fase (°) | Corriente entrante (A) | Impedancia (Ω) | Fase de impedancia (°)
[7 empty] | 0 | 0 | 0
[7 empty] | 0 | 0 | 0
[7 empty] | 0 | 0 | 0
[7 empty] | 0 | 0 | 0
[7 empty] | 0 | 0 | 0
[7 empty] | 0 | 0 | 0
[7 empty] | 0 | 0 | 0
[7 empty] | 0 | 0 | 0
[7 empty] | 0 | 0 | 0
[7 empty] | 0 | 0 | 0
[7 empty] | 0 | 0 | 0
[7 empty] | 0 | 0 | 0
[7 empty] | 0 | 0 | 0
[7 empty] | 0 | 0 | 0
[7 empty] | 0 | 0 | 0
[7 empty] | 0 | 0 | 0
[7 empty] | 0 | 0 | 0
[7 empty] | 0 | 0 | 0
[7 empty] | 0 | 0 | 0
[7 empty] | 0 | 0 | 0
[7 empty] | 0 | 0 | 0
[7 empty] | 0 | 0 | 0
[7 empty] | 0 | 0 | 0
[7 empty] | 0 | 0 | 0
[7 empty] | 0 | 0 | 0
[7 empty] | 0 | 0 | 0
[7 empty] | 0 | 0 | 0
[7 empty] | 0 | 0 | 0
[7 empty] | 0 | 0 | 0
[7 empty] | 0 | 0 | 0
[7 empty] | 0 | 0 | 0
[7 empty] | 0 | 0 | 0
[7 empty] | 0 | 0 | 0
[7 empty] | 0 | 0 | 0
[7 empty] | 0 | 0 | 0
[7 empty] | 0 | 0 | 0
[7 empty] | 0 | 0 | 0
[7 empty] | 0 | 0 | 0